## AFNG F7 16 V1.0e
Qty | Value | Parts | MPN
1 | SH 6POS SIDE 1MM | ESC | SM06B-SRSS-TB
2 | SCHOTTKY 40V 3A | D1, D2 | RBR3MM40ATR
1 | 3.3V 1.2A 6DFN | U2 | LDL112PU33R
1 | N-CH | U7 | IRLML2502
9 | 0.1uF | C11, C12, C13, C14, C16, C17, C20, C22, C23 | GRM155R71C104KA88D
1 | 0.1uF | C2 | GRM188R71E104JA01D
1 | 100K | R5 | CRCW0402100KFKED
2 | 100nF | C24, C25 | GRM155R71C104KA88D
2 | 10K | R1, R3 | CRCW040210K0FKEE
1 | 10uF | C18 | CC0402MRX5R6BB106
1 | 10uF | C1 | GRM188R61E106MA73D
1 | 1k | R2 | RCG04021K00FKED
2 | 1uF | C9, C10 | GRM188R71C105KE15D
1 | 2.2uF | C21 | GRM155R61C225KE11D
1 | 2.2uH | L1 | DFE252012P-2R2M=P2
1 | 22uF | C4 | CL10A226KQ8NRNE
1 | 3.3nF | C3 | GRM15XR71C332KA86D
2 | 4.7uF | C15, C19 | GRM155R61A475MEAAD
1 | 8MHz | Y1 | CSTCE8M00G55-R0
1 | AK8963N | U5 | AK8963N
2 | BLUE | ACT1, ACT2 | VLMB1300-GS08
1 | BMP280XT | U6 | BMP280
1 | CON-USB-MICROB-HOR | USB | 473460001
1 | ICM-20602 | U4 | ICM-20602
1 | STM32F722RE | U3 | STM32F722RET6
1 | TPS6213X-5.0 | U1 | TPS62133